## Sheet1
STM32 Display Board V1.0-BOM
序号 | 数量 | 器件标号 | 名称 | 值 | 封装 | 品牌 | 立创商城编号
1 | 1 | U1 | 单片机 | STM32F103C8T6_JX | LQFP48_JX | ST(意法半导体) | C8734
2 | 1 | U2 | 3.3V稳压芯片 | BL1117-3.3_JX | SOT223_JX | BL(上海贝岭) | C5400
3 | 1 | U3 | 1.3寸IPS显示屏 | 1.3inch-IPS | 1.3INCH-240*240-IPS | 淘宝
4 | 1 | P1 | MINI USB接口 | MINI-USB_JX | USB_MINI_B_FE_JX | 韩国韩荣 | C91144
5 | 1 | F1 | 保险丝 | 0.5A/6V | 0805_L_JX | 台湾陆海 | C66452
6 | 6 | KEY1,KEY2,KEY3,KEY4,KEY5,KEY6 | 按键（轻触开关） | KEY-NC_JX | SMD-3.6*6.1*2.5_JX | 韩国韩荣 | C118141
7 | 1 | Y1 | 晶振 | 8MHz/20pF | HC-49SMD_JX | TXC(台湾晶技) | C90937
8 | 1 | P2 | 排针 | 2.54-1*9P_JX | 2.54-1*9P_JX | Ckmtw | C115245
9 | 1 | P3 | 排针 | 2.54-1*11P_JX | 2.54-1*11P_TIGHT_JX | Ckmtw | C115245
10 | 1 | LED1 | 发光二极管 | Blue/LED | 0603_D_JX | KENTO | C2288
11 | 1 | LED2 | 发光二极管 | Green/LED | 0603_D_JX | 方舟 ARKLED | C118334
12 | 1 | LED3 | 发光二极管 | Red/LED | 0603_D_JX | KENTO | C2286
13 | 5 | R5,R6,R7,R12,R8 | 电阻 | 10k/1% | 0603_R_JX | YAGEO(国巨) | C116677
14 | 1 | R11 | 电阻 | 1k/1% | 0603_R_JX | UniOhm台湾厚声 | C21190
15 | 1 | R10 | 电阻 | 10R/1% | 0603_R_JX | UniOhm台湾厚声 | C22859
16 | 1 | Q1 | NPN三极管 | S8050 | SOT23_JX | CJ江苏长电 | C2146
17 | 8 | C1,C4,C5,C6,C7,C8,C9,C12 | 电容 | 100nF/50V | 0603_C_JX | YAGEO(国巨) | C106221
18 | 2 | C11,C10 | 电容 | 22pF/50V | 0603_C_JX | YAGEO(国巨) | C105620
19 | 1 | C2 | 电容 | 10μF/10V | CA_3216_JX | Sunlord(顺络) | C190383
20 | 1 | C3 | 电容 | 22μF/10V | CA_3216_JX | Sunlord(顺络) | C97062
PCB Layoyt：LCEDA， 元器件采购：立创商城， PCB制造：嘉立创