## Sheet1
Thermal Printer MainBoard V1.0-BOM
序号 | 数量 | 器件标号 | 名称 | 值 | 封装 | 品牌 | 立创商城编号
1 | 1 | U1 | 单片机 | STM32F103RCT6 | LQFP-64_10X10X05P | ST(意法半导体) | C8323
2 | 1 | U2 | FLASH存储芯片 | W25Q64 | SOP8_208MIL_JX | WINBOND(华邦) | C255341
3 | 1 | U3 | DC/DC | MP2307 | SOP-8_EP_150mil | MPS | C18921
4 | 1 | U4 | DC/DC | MP2359 | SOT23-6_JX | MPS | C14259
5 | 1 | U5 | LDO | BL1117-33CX_JX | BL1117-33CX_JX | BL(上海贝岭) | C5400
6 | 6 | U6 | 1.3寸IPS显示屏 | 1.3inch-IPS | 1.3INCH-240*240-IPS | 淘宝 | 中景园电子
7 | 1 | U7 | USB转TTL | CH330N_JX | SOP8_150MIL_JX | WCH(南京沁恒) | C108996
8 | 1 | U8 | 步进电机驱动 | DRV8833 | TSSOP16_JX | TI(德州仪器) | C50506
9 | 1 | U9 | 温湿度传感器 | SHT30-DIS | DFN-8-2.5*2.5*0.9_JX | Sensirion(瑞士盛思锐) | C77361
10 | 2 | P1 | USB接口 | MINI-USB_JX | USB_MINI_B_FE_JX | 韩国韩荣 | C91144
11 | 1 | P3 | DC电源适配器接口 | DC_12V2A_1.3 | DC_12V2A_1.3 | XKB(星坤) | C319136
12 | 2 | P5,P6 | 排针 | 2.54-1*5P_JX | 2.54-1*5P_TIGHT_JX | Ckmtw | C115245
13 | 1 | P4 | PFC接口 | Printer_30Pin | FPC-1.0MM-LSXJ-H2.0-30P | JS(钜硕电子) | C262358
14 | 1 | Y1 | 晶振 | 8MHz/20pF | HC-49SMD_JX | TXC(台湾晶技) | C90937
15 | 1 | Q1 | NPN三极管 | SS8050 | SOT23_JX | Hottech(合科泰) | C181160
16 | 1 | Q2 | N沟道MOS管 | SI2302_JX | SOT23_JX | FM富满 | C86774
17 | 3 | D1,D3,D5 | 二极管 | SS24 | DO214AC_JX | Hottech(合科泰) | C181203
18 | 2 | D2,D4 | 二极管 | SS14 | DO214AC_JX | Hottech(合科泰) | C181211
19 | 1 | L1 | 功率电感 | 10uH/3A | CD75 | 淘宝
20 | 1 | L2 | 功率电感 | 4.7uH/1.66A | CD75 | 淘宝
21 | 5 | KEY,KEY1,KEY2,KEY3,KEY4 | 按键（轻触开关） | KEY-NC_JX | SMD-3.6*6.1*2.5_JX | 韩国韩荣 | C118141
22 | 2 | MCU,PRINTER | 发光二极管 | Red/LED | 0603_D_JX | KENTO | C2286
23 | 1 | LED1 | 发光二极管 | Green/LED | 0603_D_JX | 方舟 ARKLED | C118334
24 | 1 | LED2 | 发光二极管 | Blue/LED | 0603_D_JX | KENTO | C2286
25 | 2 | F1 | 保险丝 | 0.5A/6V | 0805_L_JX | 台湾陆海 | C66452
26 | 1 | R2 | 电阻 | 1M/1% | 0603_R_JX | YAGEO(国巨) | C105578
27 | 2 | R6,R15 | 电阻 | 1k/1% | 0603_R_JX | YAGEO(国巨) | C116692
28 | 7 | R8,R36,R37,R38,R39,R9,R10 | 电阻 | 22R/1% | 0603_R_JX | YAGEO(国巨) | C107701
29 | 1 | R11 | 电阻 | 1.5k/1% | 0603_R_JX | YAGEO(国巨) | C144688
30 | 2 | R12,R16 | 电阻 | 100k/1% | 0603_R_JX | YAGEO(国巨) | C14675
31 | 2 | R13,R14 | 电阻 | 6k8/1% | 0603_R_JX | YAGEO(国巨) | C114632
32 | 1 | R17 | 电阻 | 49.9k/1% | 0603_R_JX | YAGEO(国巨) | C114624
33 | 1 | R18 | 电阻 | 9.53k/1% | 0603_R_JX | YAGEO(国巨) | C228113
34 | 1 | R19 | 电阻 | 330R/1% | 0603_R_JX | YAGEO(国巨) | C105881
35 | 2 | R28,R29 | 电阻 | 0.2R/1% | 0603_R_JX | UniOhm台湾厚声 | C79773
36 | 1 | R32 | 电阻 | 4.7k/1% | 0603_R_JX | YAGEO(国巨) | C99782
37 | 18 | R1,R3,R4,R5,R7,R20,R21,R22,R23,R24, R25,R26,R27,R30,R31,R33,R34,R35 | 电阻 | 10k/1% | 0603_R_JX | YAGEO(国巨) | C116677
38 | 2 | C8,C9 | 电容 | 22pF/50V | 0603_C_JX | FH(风华) | C190086
39 | 1 | C15 | 电容 | 392/25V | 0603_C_JX | FH(风华) | C285189
40 | 3 | C16,C21,C31 | 电容 | 10nF/50V | 0603_C_JX | FH(风华) | C57112
41 | 1 | C30 | 电容 | 2.2uF/16V | 0603_C_JX | FH(风华) | C43922
42 | 1 | C32 | 电容 | 10uF/16V | 0805_C_JX | FH(风华) | C105483
43 | 16 | C1,C2,C3,C4,C5,C6,C7,C10,C11, C13,C14,C18,C20,C23,C24,C27 | 电容 | 100nF/50V | 0603_C_JX | FH(风华) | C191538
44 | 6 | C12,C17,C19,C22,C28,C29 | 电容 | 220uF/16V | 6.3X7.7_JX | HEADCON(珠海华冠) | C226197
45 | 1 | C25 | 电容 | 10μF/10V | CA_3216_JX | Sunlord(顺络) | C190383
46 | 1 | C26 | 电容 | 22μF/10V | CA_3216_JX | Sunlord(顺络) | C97062
PCB Layoyt：LCEDA， 元器件采购：立创商城， PCB制造：嘉立创 注：红色部分为未使用器件